## BOM_DoorSensor_OOK_2
Comment | Designator | Footprint | Description | LibRef | Quantity
100nF | C1 | C0603 |  | Capacitor_0603 | 1
22uF/16V | C2 | C(Electrolytic)_SMD-D4.0mm_L5.4mm |  | Capacitor_Electrolytic-SMD-D4.0xL5.4mm | 1
PinHeader_4Pin | J2 | PinHeader_4Pin-2.54mm | Straight Single Row, Square Pitch, 2.54mm | PinHeader_4Pin | 1
PinHeader_3Pin | J3 | PinSocket_3Pin-2.54mm | Straight Single Row, Square Pitch, 2.54mm | PinHeader_3Pin | 1
JST-PH2.0_2Pin-TH-Vertical | JST-PH1 | Connector-JST-PH2.0-2Pin_TH-Vertical |  | JST-PH2.0_2Pin-TH-Vertical | 1
0603 | LED1, LED2 | LED0603-Castellated |  | LED_0603 | 2
PCB Mounting Hole | M1, M2, M3, M4 | PCB Mounting Hole | Mounting Hole | PCB Mounting Hole | 4
9014/SOT-23 | Q1, Q2, Q3 | SOT-23-3 |  | NPN_SOT-23-3 | 3
560Ω | R1, R2 | R0603 |  | Resistor_0603 | 2
10MΩ | R3, R6, R8 | R0603 |  | Resistor_0603 | 3
4.7MΩ | R4, R7 | R0603 |  | Resistor_0603 | 2
2MΩ | R5 | R0603 |  | Resistor_0603 | 1
750KΩ | R9 | R0603 |  | Resistor_0603 | 1
CT10-G1 | R-Switch1 | Reed Switch_Molded-SMD_SPST |  | Reed-Switch_Molded-SMD | 1
HT7333A | U1 | SOT89-3 |  | LDO_SOT89-3 | 1
STC15W104 | U2 | SOIC_8Pin-L5.0-W4.0 |  | STC15W104_SOP8 | 1